## Normal temp compensation const
REFERENCE DATA SHEET ﾘﾌｧﾚﾝｽﾃﾞｰﾀシート |  |  |  |  | HAMAMATSU PHOTONICS K.K. SOLID STATE DIVISION 浜松ホトニクス株式会社 固体事業部
Product name 製品名 |  | MEMS-FPI Spectrum Sensor |  |  | Type 型名 | C13272-03
Management code 管理コード |  | 919581 |  |  | Quantity 個数 | 1
Serial No. | DataMatrix input information | Sensor calibration coefficient data ※1,2,3 電圧-波長換算係数データ
|  | a | b | c | g
0H00084 | C13272-03,0H00084 | 4.217e+32 | -1.9036e+26 | 1.0758e+21 | 2.0845e-06
※1 Test conditions : Incidence angle 0°, Photodetector NA 0.09, The incident spectral resolution (FWHM) Max.3nm,Ta=25℃ | [6 empty] | K51-0059B
検査条件 : 入射角度 0°, 受光素子NA 0.09 , 入射輝線分解能(FWHM) Max.3nm , Ta=25℃
※2 A transmission wavelength of a MEMS-FPI filter at 25 deg C can be estimated by substituting the a, b, c and g parameters for with the formulas (4～14) in instruction manual, and then doing the (3) in instruction manual calculation.
パラメータa,b,c,gを取扱説明書の式（4～14）に代入し、式(3)を計算することにより、25℃時のMEMS-FPIフィルタの透過波長に対する印加電圧を推定することが出来ます。
※3 This data is reference data. The value calculated from the above approximation formula doesn't guarantee the absolute wavelength.
本データは参考データです。上記近似式より算出される値は、絶対波長を保証するものではありません。

## Temp compensation const
REFERENCE DATA SHEET ﾘﾌｧﾚﾝｽﾃﾞｰﾀシート |  |  |  |  | HAMAMATSU PHOTONICS K.K. SOLID STATE DIVISION 浜松ホトニクス株式会社 固体事業部
Product name 製品名 |  | MEMS-FPI Spectrum Sensor |  |  | Type 型名 |  | C13272-03
Management code 管理コード |  | 919581 |  |  | Quantity 個数 |  | 1
Serial No. | DataMatrix input information | Sensor calibration coefficient data ※1,2,3 電圧-波長換算係数データ
|  | p | q | r | s | t | u | v | w
|  | 7.9546e+28 | 1.4257e+23 | 3.7518e+17 | 75166236698.6043 | -6.3684e+27 | 8.0403e+21 | -2816071870968427 | 23761817.7282
※1 Test conditions : Incidence angle 0°, Photodetector NA 0.09, The incident spectral resolution (FWHM) Max.3nm |  | Sensor calibration coefficient data ※1,2,3 電圧-波長換算係数データ w: K51-0059B
検査条件 : 入射角度 0°, 受光素子NA 0.09 , 入射輝線分解能(FWHM) Max.3nm
※2 The temperature compensation parameters (p, q, r, s, t, u, v and w) substituted for the formulas (16～19, 9～14) in instruction manual is to make the temperature compensation possible.
温度補正パラメータ（p, q, r, s, t, u, v, w）を取扱説明書の式(16～19、9～14)に代入し、式（15）にすることで、温度補正も可能となります。
※3 This data is reference data. The value calculated from the above approximation formula doesn't guarantee the absolute wavelength.
本データは参考データです。上記近似式より算出される値は、絶対波長を保証するものではありません。